## MEMORIA
MEMÓRIA DE CÁLCULO
OBRA: | PROJETO DE AMPLIAÇÃO DA UNIDADE BÁSICA DE SAÚDE GERALDO OLIVEIRA (CONSTRUÇÃO DA SALA DE VACINA)
LOCAL: | SEDE DO MUNICÍPIO DE CLARO DOS POÇÕES/MG
1.0 | PROJETO DE AMPLIAÇÃO DA UNIDADE BÁSICA DE SAÚDE GERALDO OLIVEIRA
1.1 | SERVIÇOS PRELIMINARES
DESCRIÇÃO: | 1.1.1 |  | FORNECIMENTO E COLOCAÇÃO DE PLACA DE OBRA EM CHAPA GALVANIZADA (3,00 X 1,5 0 M) - EM CHAPA GALVANIZADA 0,26 AFIXADAS COM REBITES 540 E PARAFUSOS 3/8, EM ESTRUTURA METÁLICA VIGA U 2" ENRIJECIDA COM METALON 20 X 20, SUPORTE EM EUCALIPTO AUTOCLAVADO PINTADAS
CÓDIGO:
LOCALIZAÇÃO |  | DESCRIÇÃO | Repet. |  |  |  |  | Unidade | OBS:
|  |  | 1 |  |  |  |  | 1
TOTAL | [7 empty] | 1
1.2 | REMOÇÃO E DEMOLIÇÃO
DESCRIÇÃO: | 1.2.1 |  | Demolição de concreto simples
CÓDIGO:
LOCALIZAÇÃO |  | DESCRIÇÃO | Área (m²) | Espessura (m) |  |  | Repet. | Volume (m³) | OBS:
RAMPA EXISTENTE |  | PASSEIO DE CONCRETO | 0.89 | 1.26 |  |  | 1 | 1.12
TOTAL | [7 empty] | 1.12
DESCRIÇÃO: | 1.2.2 |  | LIMPEZA DE TERRENO, INCLUSIVE CAPINA, RASTELAMENTO COM AFASTAMENTO ATÉ VINTE (20) METROS E QUEIMA CONTROLADA
CÓDIGO: | [9 empty] | NÃO COLOCAR FOLGA 10CM NAS SAPATAS
LOCALIZAÇÃO |  | DESCRIÇÃO | Área (m²) |  |  |  | Repet. | Área Total (m²) | OBS:
TERRENO PARA AMPLIAÇÃO |  |  | 89.38 |  |  |  | 1 | 89.38
TOTAL | [7 empty] | 89.38
DESCRIÇÃO: | 1.2.3 |  | REMOÇÃO DE PILARES DE MADEIRA
CÓDIGO:
LOCALIZAÇÃO |  | DESCRIÇÃO | Comp. (m) |  |  |  | Repet. | Total (m) | OBS:
PILARES DA ÁREA DE COBERTURA |  |  | 2.81 |  |  |  | 2 | 5.62
TOTAL | [7 empty] | 5.62
DESCRIÇÃO: | 1.2.4 |  | REMOÇÃO MANUAL DE TELHA CERÂMICA, COM REAPROVEITAMENTO, INCLUSIVE AFASTAMENTO E EMPILHAMENTO, EXCLUSIVE TRANSPORTE E RETIRADA DO MATERIAL REMOVIDO NÃO REAPROVEITÁVEL
CÓDIGO: | [9 empty] | NÃO COLOCAR FOLGA 10CM NAS SAPATAS
LOCALIZAÇÃO |  | DESCRIÇÃO | Área (m²) |  |  |  | Repet. | Área Total (m²) | OBS:
ÁREA DE COBERTURA |  |  | 7.719 |  |  |  | 1 | 7.72
TOTAL | [7 empty] | 7.72
DESCRIÇÃO: | 1.2.5 |  | REMOÇÃO DE TRAMA DE MADEIRA PARA COBERTURA, DE FORMA MANUAL, SEM REAPROVEITAMENTO. AF_12/2017
CÓDIGO: | [9 empty] | NÃO COLOCAR FOLGA 10CM NAS SAPATAS
LOCALIZAÇÃO |  | DESCRIÇÃO | Área (m²) |  |  |  | Repet. | Área Total (m²) | OBS:
ÁREA DE COBERTURA |  |  | 7.72 |  |  |  | 1 | 7.72
TOTAL | [7 empty] | 7.72
1.3 | INFRAESTRUTURA
DESCRIÇÃO: | 1.3.1 |  | LOCAÇÃO DA OBRA (GABARITO) (m2)
CÓDIGO:
LOCALIZAÇÃO |  | DESCRIÇÃO | Área (m²) |  |  |  | Repet. | Área Total (m²) | OBS:
|  |  | 108.4 |  |  |  | 1 | 108.4
TOTAL | [7 empty] | 108.4
DESCRIÇÃO: | 1.3.2 |  | ESCAVAÇÃO MANUAL DE VALA COM PROFUNDIDADE MENOR OU IGUAL A 1,5M
CÓDIGO: | [9 empty] | NÃO COLOCAR FOLGA 10CM NAS SAPATAS
LOCALIZAÇÃO |  | DESCRIÇÃO | Comp. (m) | Larg. (+0,10 para cada lado) | Alt. (+ 0,05 do lastro) |  | Repet. | Volume total (m³) | OBS:
S1 |  |  | 0.6 | 0.6 | 1.05 |  | 1 | 0.38
S2=S5=S8=S10=S13 |  |  | 0.8 | 0.8 | 1.05 |  | 5 | 3.36
S3=S14 |  |  | 0.6 | 0.6 | 1.05 |  | 2 | 0.76
S4=S7=S9 |  |  | 0.9 | 0.9 | 1.05 |  | 3 | 2.55
S6=S11 |  |  | 0.9 | 0.9 | 1.05 |  | 2 | 1.7
S12 |  |  | 0.7 | 0.7 | 1.05 |  | 1 | 0.51
VB1 |  | 3,80+3,80 | 7.6 | 0.4 | 0.25 |  | 1 | 0.76
VB2 |  | 3,80+3,80 | 7.6 | 0.4 | 0.25 |  | 1 | 0.76
VB3 |  | 3,80+4 | 7.8 | 0.4 | 0.25 |  | 1 | 0.78
VB4 |  | 3,80+3,80 | 7.6 | 0.4 | 0.25 |  | 1 | 0.76
VB5 |  | 3,80+3,80 | 7.6 | 0.4 | 0.25 |  | 1 | 0.76
VB6 |  | 2,475+2,475+2,475+2,475 | 9.9 | 0.4 | 0.25 |  | 1 | 0.99
VB7 |  | 2,475+2,475+2,475+2,475 | 9.9 | 0.4 | 0.25 |  | 1 | 0.99
VB8 |  | 2,4575+5,15+2,475 | 10.0825 | 0.4 | 0.25 |  | 1 | 1.01
TOTAL | [7 empty] | 16.07
DESCRIÇÃO: | 1.3.3 |  | APILOAMENTO DE FUNDO DE VALAS
CÓDIGO:
LOCALIZAÇÃO |  | DESCRIÇÃO | Comp. (m) | Largura (m) |  |  | Repet. | Área Total (m²) | OBS:
S1 |  |  | 0.6 | 0.6 |  |  | 1 | 0.36
S2=S5=S8=S10=S13 |  |  | 0.8 | 0.8 |  |  | 5 | 3.2
S3=S14 |  |  | 0.6 | 0.6 |  |  | 2 | 0.72
S4=S7=S9 |  |  | 0.9 | 0.9 |  |  | 3 | 2.43
S6=S11 |  |  | 0.9 | 0.9 |  |  | 2 | 1.62
S12 |  |  | 0.7 | 0.7 |  |  | 1 | 0.49
VB1 |  | 3,80+3,80 | 7.6 | 0.4 |  |  | 1 | 3.04
VB2 |  | 3,80+3,80 | 7.6 | 0.4 |  |  | 1 | 3.04
VB3 |  | 3,80+4 | 7.8 | 0.4 |  |  | 1 | 3.12
VB4 |  | 3,80+3,80 | 7.6 | 0.4 |  |  | 1 | 3.04
VB5 |  | 3,80+3,80 | 7.6 | 0.4 |  |  | 1 | 3.04
VB6 |  | 2,475+2,475+2,475+2,475 | 9.9 | 0.4 |  |  | 1 | 3.96
VB7 |  | 2,475+2,475+2,475+2,475 | 9.9 | 0.4 |  |  | 1 | 3.96
VB8 |  | 2,4575+5,15+2,475 | 10.0825 | 0.4 |  |  | 1 | 4.03
TOTAL | [7 empty] | 36.05
DESCRIÇÃO: | 1.3.4 |  | LASTRO DE CONCRETO MAGRO, INCLUSIVE TRANSPORTE, LANÇAMENTO E ADENSAMENTO
CÓDIGO:
LOCALIZAÇÃO |  | DESCRIÇÃO | Comp. (m) | Largura (m) | Espessura (m) |  | Repet. | Volume total (m³) | OBS:
S1 |  |  | 0.6 | 0.6 | 0.05 |  | 1 | 0.02
S2=S5=S8=S10=S13 |  |  | 0.8 | 0.8 | 0.05 |  | 5 | 0.16
S3=S14 |  |  | 0.6 | 0.6 | 0.05 |  | 2 | 0.04
S4=S7=S9 |  |  | 0.9 | 0.9 | 0.05 |  | 3 | 0.12
S6=S11 |  |  | 0.9 | 0.9 | 0.05 |  | 2 | 0.08
S12 |  |  | 0.7 | 0.7 | 0.05 |  | 1 | 0.02
VB1 |  | 3,80+3,80 | 7.6 | 0.4 | 0.05 |  | 1 | 0.15
VB2 |  | 3,80+3,80 | 7.6 | 0.4 | 0.05 |  | 1 | 0.15
VB3 |  | 3,80+4 | 7.8 | 0.4 | 0.05 |  | 1 | 0.16
VB4 |  | 3,80+3,80 | 7.6 | 0.4 | 0.05 |  | 1 | 0.15
VB5 |  | 3,80+3,80 | 7.6 | 0.4 | 0.05 |  | 1 | 0.15
VB6 |  | 2,475+2,475+2,475+2,475 | 9.9 | 0.4 | 0.05 |  | 1 | 0.2
VB7 |  | 2,475+2,475+2,475+2,475 | 9.9 | 0.4 | 0.05 |  | 1 | 0.2
VB8 |  | 2,4575+5,15+2,475 | 10.0825 | 0.4 | 0.05 |  | 1 | 0.2
TOTAL | [7 empty] | 1.8
DESCRIÇÃO: | 1.3.5 |  | FORMA E DESFORMA DE COMPENSADO PLASTIFICADO, ESP. 12MM, REAPROVEITAMENTO (3X) (FUNDAÇÃO)
CÓDIGO:
LOCALIZAÇÃO |  | DESCRIÇÃO | Área (m²) |  |  |  | Repet. | Área Total (m²) | OBS:
PILAR ARRANQUE |  |  | 9.6 |  |  |  | 1 | 9.6
VIGA BALDRAME |  |  | 40.8 |  |  |  | 1 | 40.8
PILAR NIVEL 0,85 M |  |  | 9.52 |  |  |  | 1 | 9.52
TOTAL | [7 empty] | 59.92
DESCRIÇÃO: | 1.3.6 |  | CORTE E DOBRA DE AÇO CA-60, DIÂMETRO DE 5,0 MM. AF_06/2022
CÓDIGO:
LOCALIZAÇÃO |  | DESCRIÇÃO | Peso(kg) |  |  |  | Repet. | Peso total (kg) | OBS:
CA-60 |  | 15,80+98,60+13,80 | 128.2 |  |  |  | 1 | 128.2
128.2
DESCRIÇÃO: | 1.3.7 |  | CORTE E DOBRA DE AÇO CA-50, DIÂMETRO DE 8,0 MM. AF_06/2022
CÓDIGO:
LOCALIZAÇÃO |  | DESCRIÇÃO | Peso(kg) |  |  |  | Repet. | Peso total (kg) | OBS:
CA-50 |  | 86,80+82,70 | 169.5 |  |  |  | 1 | 169.5
169.5
DESCRIÇÃO: | 1.3.8 |  | CORTE E DOBRA DE AÇO CA-50, DIÂMETRO DE 10,0 MM. AF_06/2022
CÓDIGO:
LOCALIZAÇÃO |  | DESCRIÇÃO | Peso(kg) |  |  |  | Repet. | Peso total (kg) | OBS:
CA-50 |  | 37,10+71,60+30 | 138.7 |  |  |  | 1 | 138.7
138.7
DESCRIÇÃO: | 1.3.9 |  | CORTE E DOBRA DE AÇO CA-50, DIÂMETRO DE 12,5 MM. AF_06/2022
CÓDIGO:
LOCALIZAÇÃO |  | DESCRIÇÃO | Peso(kg) |  |  |  | Repet. | Peso total (kg) | OBS:
CA-50 |  | 40,10+28 | 68.1 |  |  |  | 1 | 68.1
68.1
DESCRIÇÃO: | 1.3.10 |  | CONCRETO FCK = 25MPA, TRAÇO 1:2,3:2,7 (EM MASSA SECA DE CIMENTO/ AREIA MÉDIA/ BRITA 1) - PREPARO MECÂNICO COM BETONEIRA 400 L. AF_05/2021
CÓDIGO:
LOCALIZAÇÃO |  | DESCRIÇÃO | Volume (m³) |  |  |  | Repet. | Volume Total (m³) | OBS:
VOLUME CONFORME PROJ. ESTRUTURAL |  | 0,37+2,5+2,72+0,48 | 6.07 |  |  |  | 1 | 6.07 |  | SOMENTE VIGAS BALDRAMES
TOTAL | [7 empty] | 6.07
DESCRIÇÃO: | 1.3.11 |  | LANÇAMENTO COM USO DE BALDES, ADENSAMENTO E ACABAMENTO DE CONCRETO EM ESTRUTURAS. AF_02/2022
CÓDIGO:
LOCALIZAÇÃO |  | DESCRIÇÃO | Volume (m³) |  |  |  | Repet. | Volume Total (m³) | OBS:
|  |  | 6.07 |  |  |  | 1 | 6.07
TOTAL | [7 empty] | 6.07
DESCRIÇÃO: | 1.3.12 |  | IMPERMEABILIZAÇÃO DE SUPERFÍCIE COM EMULSÃO ASFÁLTICA, 2 DEMÃOS AF_06/2018
CÓDIGO:
LOCALIZAÇÃO |  | DESCRIÇÃO | Comp. (m) | Altura (m) | N de lados | Área (m²) | Repet. | Área Total (m²) | OBS:
PILAR ARRANQUE |  | ( 0,2*0,7*15)+(0,2*0,5*3) |  |  | 4 | 2.4 | 1 | 9.6
VB1 |  | 3,80+3,80 | 7.6 | 0.2 | 3 |  | 1 | 4.56
VB2 |  | 3,80+3,80 | 7.6 | 0.2 | 3 |  | 1 | 4.56
VB3 |  | 3,80+4 | 7.8 | 0.2 | 3 |  | 1 | 4.68
VB4 |  | 3,80+3,80 | 7.6 | 0.2 | 3 |  | 1 | 4.56
VB5 |  | 3,80+3,80 | 7.6 | 0.2 | 3 |  | 1 | 4.56
VB6 |  | 2,475+2,475+2,475+2,475 | 9.9 | 0.2 | 3 |  | 1 | 5.94
VB7 |  | 2,475+2,475+2,475+2,475 | 9.9 | 0.2 | 3 |  | 1 | 5.94
VB8 |  | 2,4575+5,15+2,475 | 10.0825 | 0.2 | 3 |  | 1 | 6.0495
CONTENÇÃO DO ATERRO DA FUNDAÇÃO |  |  | 36.6 | 0.65 | 1 |  | 1 | 23.79
TOTAL | [7 empty] | 74.24
DESCRIÇÃO: | 1.3.13 |  | REATERRO MANUAL DE VALAS COM COMPACTAÇÃO MECANIZADA. AF_04/2016
CÓDIGO:
LOCALIZAÇÃO |  | DESCRIÇÃO | Escavação (m3) | Concreto (m³) | Lastro (m³) |  |  | Volume total (m³) | OBS:
|  |  | 16.07 | 6.07 | 1.8 |  |  | 8.2
TOTAL | [7 empty] | 8.2
1.4 | SUPERESTRUTURA
DESCRIÇÃO: | 1.4.1 |  | ALVENARIA DE BLOCO DE CONCRETO CHEIO SEM ARMAÇÃO, EM CONCRETO COM FCK 15MPA , ESP. 14CM, PARA REVESTIMENTO, INCLUSIVE ARGAMASSA PARA ASSENTAMENTO (DETALHE D - CADERNO SEDS)
CÓDIGO:
LOCALIZAÇÃO |  | DESCRIÇÃO | Comp. (m) | Altura (m) | Repet. | Área (m²) |  | Área Total (m²) | OBS:
CONTENÇÃO DO ATERRO DA FUNDAÇÃO |  | 7,80+10,50+7,80+10,50 | 36.6 | 0.65 | 1 |  |  | 23.79
RAMPA |  | (6,23)+(0,84*1,50*2)+(1,50*0,33*2)+(1,26*0,33) |  |  | 1 | 10.1558 |  | 10.16
TOTAL | [7 empty] | 33.95
DESCRIÇÃO: | 1.4.2 |  | CASCALHO DE CAVA ( RESPONSABILIDADE DO MUNICIPIO)
CÓDIGO:
LOCALIZAÇÃO |  | DESCRIÇÃO | Área (m²) | Espessura (m) | Volume (m³) |  | Repet. | Volume Total (m³) | OBS:
AMPLIAÇÃO |  |  | 81.9 | 0.84 |  |  | 1 | 68.8
RAMPA |  | (6,23*1,50)+(3,39*1,26) |  |  | 13.6164 |  | 1 | 13.6164
TOTAL | [7 empty] | 82.42
DESCRIÇÃO: | 1.4.3 |  | ATERRO COMPACTADO MANUAL, COM SOQUETE
CÓDIGO:
LOCALIZAÇÃO |  | DESCRIÇÃO | Área (m²) | Espessura | Volume (m³) |  | Repet. | Volume Total (m³) | OBS:
AMPLIAÇÃO |  |  | 81.9 | 0.84 |  |  | 1 | 68.8
RAMPA |  | (6,23*1,50)+(3,39*1,26) |  |  | 13.6164 |  | 1 | 13.6164
TOTAL | [7 empty] | 82.42
DESCRIÇÃO: | 1.4.4 |  | MONTAGEM E DESMONTAGEM DE FÔRMA DE PILARES RETANGULARES E ESTRUTURAS SIMILARES, PÉ-DIREITO SIMPLES, EM CHAPA DE MADEIRA COMPENSADA PLASTIFICADA, 18 UTILIZAÇÕES. AF_09/2020
CÓDIGO:
LOCALIZAÇÃO |  | DESCRIÇÃO | Área (m²) |  |  |  | Repet. | Área Total (m²) | OBS:
PILARES |  | 34.16 | 34.16 |  |  |  | 1 | 34.16
TOTAL | [7 empty] | 34.16
DESCRIÇÃO: | 1.4.5 |  | MONTAGEM E DESMONTAGEM DE FÔRMA DE VIGA, ESCORAMENTO COM GARFO DE MADEIRA, PÉ-DIREITO SIMPLES, EM CHAPA DE MADEIRA PLASTIFICADA, 18 UTILIZAÇÕES. AF_09/2020
CÓDIGO:
LOCALIZAÇÃO |  | DESCRIÇÃO | Área (m²) |  |  |  | Repet. | Área Total (m²) | OBS:
VIGAS |  | 21,12+35,30 | 56.42 |  |  |  | 1 | 56.42
TOTAL | [7 empty] | 56.42
DESCRIÇÃO: | 1.4.6 |  | CORTE E DOBRA DE AÇO CA-60, DIÂMETRO DE 5,0 MM. AF_06/2022
CÓDIGO:
LOCALIZAÇÃO |  | DESCRIÇÃO | Peso(kg) |  |  |  | Repet. | Peso total (kg) | OBS:
CA-60 |  | 51,10+41,40+84,60 | 177.1 |  |  |  | 1 | 177.1
177.1
DESCRIÇÃO: | 1.4.7 |  | CORTE E DOBRA DE AÇO CA-50, DIÂMETRO DE 8,0 MM. AF_06/2022
CÓDIGO:
LOCALIZAÇÃO |  | DESCRIÇÃO | Peso(kg) |  |  |  | Repet. | Peso total (kg) | OBS:
CA-50 |  | 42,50+53,20 | 95.7 |  |  |  | 1 | 95.7
95.7
DESCRIÇÃO: | 1.4.8 |  | CORTE E DOBRA DE AÇO CA-50, DIÂMETRO DE 10,0 MM. AF_06/2022
CÓDIGO:
LOCALIZAÇÃO |  | DESCRIÇÃO | Peso(kg) |  |  |  | Repet. | Peso total (kg) | OBS:
CA-50 |  | 23,70+73,70+33,80 | 131.2 |  |  |  | 1 | 131.2
131.2
DESCRIÇÃO: | 1.4.9 |  | CORTE E DOBRA DE AÇO CA-50, DIÂMETRO DE 12,5 MM. AF_06/2022
CÓDIGO:
LOCALIZAÇÃO |  | DESCRIÇÃO | Peso(kg) |  |  |  | Repet. | Peso total (kg) | OBS:
CA-50 |  | 23+64+158,30 | 245.3 |  |  |  | 1 | 245.3
[8 empty] | 245.3 |  |  | #REF! | #REF! | #REF!
DESCRIÇÃO: | 1.4.10 |  | CONCRETO FCK = 25MPA, TRAÇO 1:2,3:2,7 (EM MASSA SECA DE CIMENTO/ AREIA MÉDIA/ BRITA 1) - PREPARO MECÂNICO COM BETONEIRA 400 L. AF_05/2021
CÓDIGO: | [9 empty] | J2 | 0 | P2 |  | 0
LOCALIZAÇÃO |  | DESCRIÇÃO | Volume (m³) |  |  |  | Repet. | Volume Total (m³) | OBS: | J3 | 0 | P3 |  | 0
PILARES |  | 1.71 | 1.71 |  |  |  | 1 | 1.71 |  |  |  | P4 |  | 0
VIGAS |  | 1,41+3,38 | 4.79 |  |  |  | 1 | 4.79
TOTAL | [7 empty] | 6.5
DESCRIÇÃO: | 1.4.11 |  | LANÇAMENTO COM USO DE BALDES, ADENSAMENTO E ACABAMENTO DE CONCRETO EM ESTRUTURAS. AF_02/2022
CÓDIGO:
LOCALIZAÇÃO |  | DESCRIÇÃO | Volume (m³) |  |  |  | Repet. | Volume Total (m³) | OBS:
IGUAL VOLUME DE CONCRETO |  |  | 6.5 |  |  |  | 1 | 6.5
TOTAL | [7 empty] | 6.5
DESCRIÇÃO: | 1.4.12 |  | LAJE PRÉ-MOLDADA, A REVESTIR, INCLUSIVE CAPEAMENTO E = 4 CM, SC = 300 KG/M2, L = 3,00 M
CÓDIGO:
LOCALIZAÇÃO |  | DESCRIÇÃO | Área (m²) |  |  |  | Repet. | Área Total (m²) | OBS:
LAJE |  |  | 89.38 |  |  |  | 1 | 89.38
TOTAL | [7 empty] | 89.38 |  |  |  | 0
-9.3
DESCRIÇÃO: | 1.4.13 |  | CIMBRAMENTO PARA LAJE PRÉ-MOLDADA COM ESCORAMENTO METÁLICO, TIPO "A", ALTURA DE (200 ATÉ 310)CM, INCLUSIVE DESCARGA, MONTAGEM, DESMONTAGEM E CARGA
CÓDIGO:
LOCALIZAÇÃO |  | DESCRIÇÃO | Área (m²) |  | mês |  | Repet. | Volume Total (m³) | OBS:
ÁREA DA LAJE |  |  | 89.38 |  | 2 |  | 1 | 178.76
TOTAL | [7 empty] | 178.76
205.8
1.5 | ALVENARIA
CÓDIGO: | 1.5.1 |  | ALVENARIA DE VEDAÇÃO COM TIJOLO CERÂMICO FURADO, ESP. 14CM, PARA REVESTIMENTO, INCLUSIVE ARGAMASSA PARA ASSENTAMENTO
CÓDIGO:
LOCALIZAÇÃO |  | DESCRIÇÃO | Comp. (m) | Altura (m) | Área (m²) |  | Desc. Portas e Janelas (m²) | Área Total (m²) | OBS:
ALVENARIA SALA DE IMUNIZAÇÃO E SALA DE ESPERA |  | 7,80+10,90+7,80+10,90 | 37.4 | 3 | 112.2 |  | 9.3 | 102.9
TOTAL | [7 empty] | 102.9
CÓDIGO: | 1.5.2 |  | ALVENARIA DE VEDAÇÃO COM TIJOLO CERÂMICO FURADO, ESP. 9CM, PARA REVESTIMENTO, INCLUSIVE ARGAMASSA PARA ASSENTAMENTO
CÓDIGO:
LOCALIZAÇÃO |  | DESCRIÇÃO |  |  | Área (m²) |  | Desc. Portas e Janelas (m²) | Área Total (m²) | OBS:
TRIANGULO ENTRE TELHADO E LAJE E PLATIBANDA |  |  |  |  | 37.04 |  | 0 | 37.04
TOTAL | [7 empty] | 37.04
CÓDIGO: | 1.5.3 |  | PAREDE COM PLACAS DE GESSO ACARTONADO (DRYWALL), PARA USO INTERNO COM UMA FACE SIMPLES E OUTRA FACE DUPLA E ESTRUTURA METÁLICA COM GUIAS DUPLAS, SEM VÃOS. AF_06/2017_PS
CÓDIGO:
LOCALIZAÇÃO |  | DESCRIÇÃO | Comp. (m) | Altura (m) | Área (m²) |  |  | Área Total (m²) | OBS:
DIVISÓRIA 3,50mx2,10m |  |  | 3.5 | 2.1 | 7.35 |  |  | 7.35
TOTAL | [7 empty] | 7.35
DESCRIÇÃO: | 1.5.4 |  | VERGA MOLDADA IN LOCO EM CONCRETO PARA JANELAS COM MAIS DE 1,5 M DE VÃO. AF_03/2016
CÓDIGO:
LOCALIZAÇÃO |  | DESCRIÇÃO | Comp. (m) + 0,30 cada lado |  |  |  | Repet. | Comp. Total (m) | OBS: | AONDE SÓ VAI REVESTIMENTO CERÂMICO NA PAREDE
JANELA JN1 (200X120) |  |  | 2.6 |  |  |  | 3 | 7.8
TOTAL | [7 empty] | 7.8
DESCRIÇÃO: | 1.5.5 |  | CONTRAVERGA PRÉ-MOLDADA PARA VÃOS DE MAIS DE 1,5 M DE COMPRIMENTO. AF_03/2016
CÓDIGO:
LOCALIZAÇÃO |  | DESCRIÇÃO | Comp. (m) + 0,30 cada lado |  |  |  | Repet. | Comp. total (m) | OBS:
JANELA JN1 (200X120) |  |  | 2.6 |  |  |  | 3 | 7.8
TOTAL | [7 empty] | 7.8
DESCRIÇÃO: | 1.5.6 |  | VERGA MOLDADA IN LOCO EM CONCRETO PARA PORTAS COM ATÉ 1,5 M DE VÃO. AF_03/2016 | [6 empty] | 281.31
CÓDIGO:
LOCALIZAÇÃO |  | DESCRIÇÃO | Comp. (m) + 0,30 cada lado |  |  |  | Repet. | Comp. total (m) | OBS:
PORTA PN (100 X 210) |  |  | 1.6 |  |  |  | 1 | 1.6
TOTAL | [7 empty] | 1.6
CÓDIGO: | 1.5.7 |  | CHAPISCO COM ARGAMASSA, TRAÇO 1:3 (CIMENTO E AREIA), ESP. 5MM, APLICADO EM ALVENARIA/ESTRUTURA DE CONCRETO COM COLHER, PREPARO MECÂNICO
CÓDIGO:
LOCALIZAÇÃO |  | DESCRIÇÃO | Comp. (m) | Altura (m) | Nº de lados | Área (m²) | Desc. Portas e Janelas (m²) | Área Total (m²) | OBS:
PAREDES INTERNAS |  | 7,80+10,50+7,80+10,50 | 36.6 | 3 | 1 | 109.8 | 9.3 | 100.5
PAREDES EXTERNAS |  | 8,20+10,90+8,20+10,90 | 38.2 | 3 | 1 | 114.6 | 9.3 | 105.3
ÁREA DE BLOCO CHEIO |  | 7,80+10,50+7,80+10,50 | 36.6 | 0.85 | 1 | 31.11 | 0 | 31.11
TRIANGULO ENTRE TELHADO E LAJE E PLATIBANDA |  | (10,37+10,37)+(0,7+7,8*2) |  |  | 1 | 37.04 | 0 | 37.04
RAMPA |  | (6,10)+(1,50*0,84) |  |  | 1 | 7.36 | 0 | 7.36
TOTAL | [7 empty] | 281.31
CÓDIGO: | 1.5.8 |  | CHAPISCO COM ARGAMASSA, TRAÇO 1:3 (CIMENTO E AREIA), ESP. 5MM, APLICADO EM TETO COM COLHER, PREPARO MECÂNICO
CÓDIGO:
LOCALIZAÇÃO |  | DESCRIÇÃO | Área (m²) |  |  |  | Repet. | Área Total (m²) | OBS:
AMPLIAÇÃO |  | ÁREA CONFORME PROJ. ARQ | 81.9 |  |  |  | 1 | 81.9
TOTAL | [7 empty] | 81.9
CÓDIGO: | 1.5.9 |  | EMBOÇO COM ARGAMASSA, TRAÇO 1:6 (CIMENTO E AREIA), ESP. 20MM, APLICAÇÃO MANUAL, PREPARO MECÂNICO
CÓDIGO:
LOCALIZAÇÃO |  | DESCRIÇÃO | Comp. (m) | Altura (m) | Nº de lados |  | Repet. | Área Total (m²) | OBS:
RODABANCA H =0,50M |  | 1,80+0,55 | 2.35 | 0.5 | 1 |  | 1 | 1.18
TOTAL | [7 empty] | 1.18
CÓDIGO: | 1.5.10 |  | MASSA ÚNICA, PARA RECEBIMENTO DE PINTURA, EM ARGAMASSA TRAÇO 1:2:8, PREPARO MANUAL, APLICADA MANUALMENTE EM TETO, ESPESSURA DE 10MM, COM EXECUÇÃO DE TALISCAS. AF_03/2015
CÓDIGO:
LOCALIZAÇÃO |  | DESCRIÇÃO | Área (m²) |  |  |  | Repet. | Área Total (m²) | OBS:
MESMA ÁREA CHAPISCO NO TETO |  | ÁREA CONFORME PROJ. ARQ | 81.9 |  |  |  | 1 | 81.9
TOTAL | [7 empty] | 81.9
CÓDIGO: | 1.5.11 |  | REBOCO APLICADO EM PAREDES
CÓDIGO:
LOCALIZAÇÃO |  | DESCRIÇÃO | Comp. (m) | Altura (m) | Nº de lados | Área (m²) | Desc. Portas, Janelas e emboço (m²) | Área Total (m²) | OBS:
PAREDES INTERNAS |  | 7,80+10,50+7,80+10,50 | 36.6 | 3 | 1 | 109.8 | 10.48 | 99.32
PAREDES EXTERNAS |  | 8,20+10,90+8,20+10,90 | 38.2 | 3 | 1 | 114.6 | 9.3 | 105.3
ÁREA DE BLOCO CHEIO |  | 7,80+10,50+7,80+10,50 | 36.6 | 0.85 | 1 | 31.11 | 0 | 31.11
TRIANGULO ENTRE TELHADO E LAJE E PLATIBANDA |  | (10,37+10,37)+(0,7+7,8*2) |  |  | 1 | 37.04 | 0 | 37.04
RAMPA |  | (6,10)+(1,50*0,84) |  |  | 1 | 7.36 | 0 | 7.36
TOTAL | [7 empty] | 280.13
1.6 | PISOS E REVESTIMENTOS
DESCRIÇÃO: | 1.6.1 |  | REGULARIZAÇÃO E COMPACTAÇÃO DE TERRENO MANUAL, COM SOQUETE
CÓDIGO:
LOCALIZAÇÃO |  | DESCRIÇÃO | Área (m²) |  |  |  | Repet. | Área Total (m²) | OBS:
AMPLIAÇÃO |  | ÁREA CONFORME PROJ. ARQ | 81.9 |  |  |  | 1 | 81.9
RAMPA |  | ÁREA CONFORME PROJ. ARQ | 19.02 |  |  |  | 1 | 19.02
TOTAL | [7 empty] | 100.92
DESCRIÇÃO: | 1.6.2 |  | LASTRO DE CONCRETO MAGRO, APLICADO EM PISOS, LAJES SOBRE SOLO OU RADIERS, ESPESSURA DE 5 CM. AF_07/2016
CÓDIGO:
LOCALIZAÇÃO |  | DESCRIÇÃO | Área (m²) |  |  |  | Repet. | Área Total (m²) | OBS:
AMPLIAÇÃO |  | ÁREA CONFORME PROJ. ARQ | 81.9 |  |  |  | 1 | 81.9
TOTAL | [7 empty] | 81.9
DESCRIÇÃO: | 1.6.3 |  | CONTRAPISO DESEMPENADO COM ARGAMASSA, TRAÇO 1:3 (CIMENTO E AREIA), ESP. 25MM
CÓDIGO:
LOCALIZAÇÃO |  | DESCRIÇÃO | Área (m²) |  |  |  | Repet. | Área Total (m²) | OBS:
AMPLIAÇÃO |  | ÁREA CONFORME PROJ. ARQ | 81.9 |  |  |  | 1 | 81.9
TOTAL | [7 empty] | 81.9
DESCRIÇÃO: | 1.6.4 |  | REVESTIMENTO CERÂMICO PARA PISO COM PLACAS TIPO ESMALTADA EXTRA DE DIMENSÕES 60X60 CM APLICADA EM AMBIENTES DE ÁREA MAIOR QUE 10 M2. AF_06/2014
CÓDIGO:
LOCALIZAÇÃO |  | DESCRIÇÃO | Área (m²) |  |  |  | Repet. | Área Total (m²) | OBS:
AMPLIAÇÃO |  | ÁREA CONFORME PROJ. ARQ | 81.9 |  |  |  | 1 | 81.9
TOTAL | [7 empty] | 81.9
DESCRIÇÃO: | 1.6.5 |  | REVESTIMENTO CERÂMICO PARA PAREDES INTERNAS COM PLACAS TIPO ESMALTADA PADRÃO POPULAR DE DIMENSÕES 20X20 CM, ARGAMASSA TIPO AC III, APLICADAS EM AMBIENTES DE ÁREA MENOR QUE 5 M2 NA ALTURA INTEIRA DAS PAREDES. AF_06/2014
CÓDIGO:
LOCALIZAÇÃO |  | DESCRIÇÃO | Comp. (m) | Altura (m) |  |  | Repet. | Área Total (m²) | OBS:
RODABANCA H =0,50M |  |  | 2.35 | 0.5 |  |  | 1 | 1.18
TOTAL | [7 empty] | 1.18
DESCRIÇÃO: | 1.6.7 |  | SOLEIRA DE GRANITO CINZA ANDORINHA E = 2 CM
CÓDIGO:
LOCALIZAÇÃO |  | DESCRIÇÃO | Comp. (m) | Largura (m) |  |  | Repet. | Área Total (m²) | OBS:
PORTA PN (100 X 210) |  |  | 1 | 0.15 |  |  | 1 | 0.15
TOTAL | [7 empty] | 0.15
DESCRIÇÃO: | 1.6.8 |  | RODAPÉ CERÂMICO DE 7CM DE ALTURA COM PLACAS TIPO ESMALTADA EXTRA DE DIMENSÕES 45X45CM. AF_06/2014
CÓDIGO:
LOCALIZAÇÃO |  | DESCRIÇÃO | Comp. (m) |  |  | Desconto portas (m) | Repet. | Compr. Total (m) | OBS:
AMPLIAÇÃO |  | 7,80+10,5+7,80+10,5 | 36.6 |  |  | 1 | 1 | 35.6 |  | #REF!
TOTAL | [7 empty] | 35.6
DESCRIÇÃO: | 1.6.9 |  | EXECUÇÃO DE PASSEIO (CALÇADA) OU PISO DE CONCRETO COM CONCRETO MOLDADO IN LOCO, FEITO EM OBRA, ACABAMENTO CONVENCIONAL, NÃO ARMADO. AF_08/2022
CÓDIGO:
LOCALIZAÇÃO |  | DESCRIÇÃO | Área (m²) | Espessura (m) |  |  | Repet. | Área Total (m²) | OBS:
RAMPA DE ACESSO |  | ÁREA CONFORME PROJ. ARQ | 26.68 | 0.06 |  |  | 1 | 1.6
TOTAL | [7 empty] | 1.6
1.7 | ESQUADRIAS
DESCRIÇÃO: | 1.7.1 |  | FORNECIMENTO E ASSENTAMENTO DE JANELA DE ALUMÍNIO, LINHA SUPREMA ACABAMENTO ANODIZADO, TIPO CORRER, 2 FOLHAS COM CONTRAMARCO, INCLUSIVE FORNECIMENTO DE VIDRO LISO DE 4MM, FERRAGENS E ACESSÓRIOS
CÓDIGO:
LOCALIZAÇÃO |  | DESCRIÇÃO | Largura (m) | Altura (m) |  |  | Repet. | Área total (m²) | OBS:
JANELA JN1 (200X120) |  |  | 2 | 1.2 |  |  | 3 | 7.2
TOTAL | [7 empty] | 7.2
DESCRIÇÃO: | 1.7.2 |  | FORNECIMENTO E ASSENTAMENTO DE PORTA EM ALUMÍNIO, TIPO VENEZIANA, DE ABRIR, ACABAMENTO ANODIZADO NATURAL, INCLUSIVE FECHADURA E MARCO
CÓDIGO:
LOCALIZAÇÃO |  | DESCRIÇÃO | Largura (m) | Altura (m) |  |  | Repet. | Área total (m²) | OBS:
PORTA PN (100 X 210) |  |  | 1 | 2.1 |  |  | 1 | 2.1
TOTAL | [7 empty] | 2.1
1.8 | PINTURA
DESCRIÇÃO: | 1.8.1 |  | APLICAÇÃO DE FUNDO SELADOR ACRÍLICO EM PAREDES, UMA DEMÃO. AF_06/2014
CÓDIGO:
LOCALIZAÇÃO |  | DESCRIÇÃO | Compr. (m) | Altura (m) | Nºde Lados | Área (m²) | Desconto esquadrias + emboço (m²) | Área Total (m²) | OBS:
AMPLIAÇÃO PAREDES INTERNAS |  | 7,80+10,50+7,80+10,50 | 36.6 | 3 | 1 | 109.8 | 10.48 | 99.32
AMPLIAÇÃO PAREDES EXTERNAS |  | 8,20+10,90+8,20+10,90 | 38.2 | 3 | 1 | 114.6 | 9.3 | 105.3
ÁREA DE BLOCO CHEIO |  | 7,80+10,50+7,80+10,50 | 36.6 | 0.85 | 1 | 31.11 | 0 | 31.11
TRIANGULO ENTRE TELHADO E LAJE E PLATIBANDA |  | (10,37+10,37)+(0,7+7,8*2) |  |  | 1 | 37.04 | 0 | 37.04
RAMPA |  | (6,10)+(1,50*0,84) |  |  | 1 | 7.36 | 0 | 7.36
TOTAL | [7 empty] | 280.13
DESCRIÇÃO: | 1.8.2 |  | APLICAÇÃO MANUAL DE PINTURA COM TINTA LÁTEX ACRÍLICA EM PAREDES, DUAS DEMÃOS. AF_06/2014
CÓDIGO:
LOCALIZAÇÃO |  | DESCRIÇÃO | Área (m²) |  |  |  | Repet. | Área Total (m²) | OBS:
MESMA ÁREA DE SELADOR |  | ÁREA CONFORME PROJ. ARQ | 280.13 |  |  |  | 1 | 280.13
TOTAL | [7 empty] | 280.13
DESCRIÇÃO: | 1.8.3 |  | APLICAÇÃO DE FUNDO SELADOR ACRÍLICO EM TETO, UMA DEMÃO. AF_06/2014
CÓDIGO:
LOCALIZAÇÃO |  | DESCRIÇÃO | Área (m²) |  |  |  | Rept. | Área Total (m²) | OBS:
MESMA ÁREA DE MASSA ÚNICA TETO |  | ÁREA CONFORME PROJ. ARQ | 81.9 |  |  |  | 1 | 81.9
TOTAL | [7 empty] | 81.9
DESCRIÇÃO: | 1.8.4 |  | APLICAÇÃO MANUAL DE PINTURA COM TINTA LÁTEX ACRÍLICA EM TETO, DUAS DEMÃOS. AF_06/2014
CÓDIGO:
LOCALIZAÇÃO |  | DESCRIÇÃO | Área (m²) |  |  |  | Repet. | Área Total (m²) | OBS:
ÁREA DO SELADOR EM TETO |  | ÁREA CONFORME PROJ. ARQ | 81.9 |  |  |  | 1 | 81.9
TOTAL | [7 empty] | 81.9
1.9 | COBERTURA
DESCRIÇÃO: | 1.9.1 |  | TRAMA DE MADEIRA COMPOSTA POR TERÇAS PARA TELHADOS DE ATÉ 2 ÁGUAS PARA TELHA ONDULADA DE FIBROCIMENTO, METÁLICA, PLÁSTICA OU TERMOACÚSTICA, INCLUSO TRANSPORTE VERTICAL. AF_07/2019
CÓDIGO:
|  | DESCRIÇÃO | Área (m²) |  |  |  | Repet. | Área Total (m²) | OBS:
|  | ÁREA CONFORME PROJ. ARQ | 114.466 |  |  |  | 1 | 114.47
TOTAL | [7 empty] | 114.47
DESCRIÇÃO: | 1.9.2 |  | TELHAMENTO COM TELHA ONDULADA DE FIBROCIMENTO E = 6 MM, COM RECOBRIMENTO LATERAL DE 1 1/4 DE ONDA PARA TELHADO COM INCLINAÇÃO MÁXIMA DE 10°, COM ATÉ 2 ÁGUAS, INCLUSO IÇAMENTO. AF_07/2019
CÓDIGO:
|  | DESCRIÇÃO | Área (m²) |  |  |  | Repet. | Área Total (m²) | OBS:
|  | ÁREA CONFORME PROJ. ARQ | 114.466 |  |  |  | 1 | 114.47
TOTAL | [7 empty] | 114.47
DESCRIÇÃO: | 1.9.3 |  | CUMEEIRA PARA TELHA DE FIBROCIMENTO ESTRUTURAL E = 6 MM, INCLUSO ACESSÓRIOS DE FIXAÇÃO E IÇAMENTO. AF_07/2019
CÓDIGO:
LOCALIZAÇÃO |  | DESCRIÇÃO | Comp. (m) |  |  |  | Repet. | Unidade | OBS:
|  |  | 9.46 |  |  |  | 1 | 9.46
TOTAL | [7 empty] | 9.46
1.10 | LOUÇAS E METAIS
DESCRIÇÃO: | 1.10.1 |  | BANCADA EM GRANITO CINZA ANDORINHA E = 3 CM, APOIADA EM CONSOLE DE METALON 20 X 30 MM
CÓDIGO:
LOCALIZAÇÃO |  | DESCRIÇÃO | Comp. (m) | Larg. (m) |  |  | Repet. | Área Total (m²) | OBS:
ASSENTAMENTO DE BANCADA DE GRANITO 1,80mx0,55m H=0,90m |  |  | 1.8 | 0.55 |  |  | 1 | 0.99
ASSENTAMENTO DE BANCADA DE GRANITO 1,20mx0,55m H=0,90m |  |  | 1.2 | 0.55 |  |  | 1 | 0.66
ASSENTAMENTO DE BANCADA DE GRANITO 1,10mx0,55m H=0,75m |  |  | 1.1 | 0.55 |  |  | 1 | 0.61
TOTAL | [7 empty] | 2.26
DESCRIÇÃO: | 1.10.2 |  | CUBA DE EMBUTIR RETANGULAR DE AÇO INOXIDÁVEL, 56 X 33 X 12 CM - FORNECIMENTO E INSTALAÇÃO. AF_01/2020
CÓDIGO:
LOCALIZAÇÃO |  | DESCRIÇÃO |  |  |  |  | Repet. | Unidade Total | OBS:
SALA DE IMUNIZAÇÃO | [6 empty] | 1 | 1
TOTAL | [7 empty] | 1
DESCRIÇÃO: | 1.10.3 |  | CORRIMÃO SIMPLES EM TUBO GALVANIZADO DIN 2440, D = 1 1/2" - FIXADO EM ALVENARIA
CÓDIGO:
LOCALIZAÇÃO |  | DESCRIÇÃO | Comp. (m) |  |  |  | Repet. | Compr. Total (m) | OBS:
RAMPA |  | 3,96+6,80 | 10.76 |  |  |  | 1 | 10.76
TOTAL | [7 empty] | 10.76
DESCRIÇÃO: | 1.10.4 |  | GUARDA-CORPO EM AÇO GALVANIZADO DIN 2440, D = 2", COM SUBDIVISÕES EM TUBO DE AÇO D = 1/2", H = 1,05 M - COM CORRIMÃO DUPLO DE TUBO DE AÇO GALVANIZADO DE D = 1 1/2"
CÓDIGO:
LOCALIZAÇÃO |  | DESCRIÇÃO | Comp. (m) |  |  |  | Repet. | Compr. Total (m) | OBS:
RAMPA |  | 3,96+1,26+6,80+1,40+1,50 | 14.92 |  |  |  | 1 | 14.92
TOTAL | [7 empty] | 14.92
DESCRIÇÃO: | 1.10.5 |  | FURO DE BOJO EM BANCADA DE GRANITO/MÁRMORE, INCLUSIVE COLAGEM COM MASSA PLÁSTICA
CÓDIGO:
LOCALIZAÇÃO |  | DESCRIÇÃO |  |  |  |  | Repet. | Unidade Total | OBS:
PIA SALA VACINAS | [6 empty] | 1 | 1
TOTAL | [7 empty] | 1
| MAX HENRIQUE VELOSO DA SILVA |  |  |  | PREFEITURA MUNICIPAL DE CLARO DOS POÇÕES-MG
ENG CIVIL CREA-MG: 248.998/D