## MEMORIA DE CALCULO
MEMORIA DE CÁLCULO
OBJETO: | PAVIMENTAÇÃO EM PMF, EM DIVERSAS RUAS NO DISTRITO DE BOA SORTE, MUNICIPIO DE CLARO DOS POÇÕES - MG
LOCAL: | DISTRITO DE BOA SORTE - CLARO DOS POÇÕES MG
1 - PAVIMENTAÇÃO EM PMF, EM DIVERSAS RUAS NO DISTRITO DE BOA SORTE, MUNICIPIO DE CLARO DOS POÇÕES - MG
1.1 SERVIÇOS PRELIMINARES
DESCRIÇÃO: | 1.1.1 |  | FORNECIMENTO E COLOCAÇÃO DE PLACA DE OBRA EM CHAPA GALVANIZADA #26, ESP. 0,45MM, DIMENSÃO (3X1,5)M, PLOTADA COM ADESIVO VINÍLICO, AFIXADA COM REBITES 4,8X40MM, EM ESTRUTURA METÁLICA DE METALON 20X20MM, ESP. 1,25MM, INCLUSIVE SUPORTE EM EUCALIPTO AUTOCLAVADO PINTADO COM TINTA PVA DUAS (2) DEMÃOS
CÓDIGO:
LOGRADOURO |  | DESCRIÇÃO | Unidade | Repet. |  |  |  | Unidade (UND) | OBS: | PREÇO | VALOR | 635107.66 | 676618.2967
|  |  | 1 | 1 |  |  |  | 1
TOTAL | [7 empty] | 1 |  | 1717.48 | 1717.48
DESCRIÇÃO: | 1.1.2 |  | MOBILIZAÇÃO, DESMOBILIZAÇÃO, CANTEIRO E ADMINISTRAÇÃO LOCAL | [8 empty] | 209931.8
CÓDIGO:
LOGRADOURO |  | DESCRIÇÃO | Mês |  |  |  |  | Total de Meses | OBS:
|  |  | 4 |  |  |  |  | 4
TOTAL | [7 empty] | 4 |  | 41510.6367 |  | 166042.5466
DESCRIÇÃO: | 1.1.3 |  | LOCAÇÃO DE PAVIMENTAÇÃO. AF_10/2018
CÓDIGO:
LOGRADOURO |  | DESCRIÇÃO | Comp (m) | Repet. |  |  |  | Comprimento Total (m) | OBS:
RUA BRUNO AVELINO |  | 91,35+37,44+59,89+18,63+36,32 | 243.63 | 3 |  |  |  | 730.89
AVENIDA JOSE DUARTE |  | 54.73 | 54.73 | 6 |  |  |  | 328.38
RUA A |  | 135.57 | 135.57 | 3 |  |  |  | 406.71
RUA JUSTINO DUARTE TRECHO |  | 112.76 | 112.76 | 3 |  |  |  | 338.28
RUA E |  | 72.76 | 72.76 | 3 |  |  |  | 218.28
AVENIDA MONTES CLAROS |  | 18.96 | 18.96 | 3 |  |  |  | 56.88
RUA PEDRO DUARTE |  | 4,91+13,55 | 18.46 | 3 |  |  |  | 55.38
RUA B |  | 104.41 | 104.41 | 3 |  |  |  | 313.23
RUA EUGENIO DOS SANTOS |  | 36,14+44,56+23,75 | 104.45 | 3 |  |  |  | 313.35
TOTAL | [7 empty] | 2761.38 |  | 0.77 | 2126.26
TERRAPLANAGEM (SOB RESPONSABILIDADE DA PREFEITURA MUNICIPAL DE CLARO DOS POÇÕES)
DESCRIÇÃO: |  |  | ESCAVAÇÃO HORIZONTAL, INCLUINDO CARGA E DESCARGA EM SOLO DE 1A CATEGORIA COM TRATOR DE ESTEIRAS (170HP/LÂMINA: 5,20M3). AF_07/2020 ( RESPONSABILIDADE DA PREFEITURA MUNICIPAL )
CÓDIGO:
LOGRADOURO |  | DESCRIÇÃO | Comp (m) | Larg. c/ sarj. e mf (m) | Espessura (m) | Repet. |  | Volume Total (m3) | OBS:
RUA BRUNO AVELINO |  |  | 243.63 | 4.3 | 0.15 | 2 |  | 314.28 | VIA E JAZIDA
AVENIDA JOSE DUARTE |  |  | 54.73 | 13.2 | 0.15 | 2 |  | 216.73
RUA A |  |  | 135.57 | 6.9 | 0.15 | 2 |  | 280.63
RUA JUSTINO DUARTE TRECHO |  |  | 112.76 | 6.9 | 0.15 | 2 |  | 233.41
RUA E |  |  | 72.76 | 6.9 | 0.15 | 2 |  | 150.61
AVENIDA MONTES CLAROS |  |  | 18.96 | 8.3 | 0.15 | 2 |  | 47.21
RUA PEDRO DUARTE |  |  | 18.46 | 7.2 | 0.15 | 2 |  | 39.87
RUA B |  |  | 104.41 | 6.9 | 0.15 | 2 |  | 216.13
RUA EUGENIO DOS SANTOS |  |  | 104.45 | 8.7 | 0.15 | 2 |  | 272.61
TOTAL | [7 empty] | 1771.48 |  | 2.72 | 4818.43
DESCRIÇÃO: |  |  | TRANSPORTE COM CAMINHÃO BASCULANTE DE 10 M³, EM VIA URBANA EM REVESTIMENTO PRIMÁRIO (UNIDADE: M3XKM). AF_07/2020 (BOTA-FORA) - ( RESPONSABILIDADE DA PREFEITURA MUNICIPAL )
CÓDIGO:
LOGRADOURO |  | DESCRIÇÃO | Comp (m) | Larg. c/ sarj. e mf (m) | Espessura (m) | Repet. | DMT (Km) | Transporte (M3XKM) | OBS:
RUA BRUNO AVELINO |  |  | 243.63 | 4.3 | 0.15 | 1 | 0.606 | 95.23 | BOTA FORA
AVENIDA JOSE DUARTE |  |  | 54.73 | 13.2 | 0.15 | 1 | 0.606 | 65.67
RUA A |  |  | 135.57 | 6.9 | 0.15 | 1 | 0.606 | 85.03
RUA JUSTINO DUARTE TRECHO |  |  | 112.76 | 6.9 | 0.15 | 1 | 0.606 | 70.72
RUA E |  |  | 72.76 | 6.9 | 0.15 | 1 | 0.606 | 45.64
AVENIDA MONTES CLAROS |  |  | 18.96 | 8.3 | 0.15 | 1 | 0.606 | 14.3
RUA PEDRO DUARTE |  |  | 18.46 | 7.2 | 0.15 | 1 | 0.606 | 12.08
RUA B |  |  | 104.41 | 6.9 | 0.15 | 1 | 0.606 | 65.49
RUA EUGENIO DOS SANTOS |  |  | 104.45 | 8.7 | 0.15 | 1 | 0.606 | 82.6
TOTAL | [7 empty] | 536.76 |  | 3.18 | 1706.9
DESCRIÇÃO: |  |  | Transporte de material de jazida para conservação. Distância média de transporte de 10,10 a 15,00 km - ( RESPONSABILIDADE DA PREFEITURA MUNICIPAL )
CÓDIGO:
LOGRADOURO |  | DESCRIÇÃO | Comp (m) | Larg. c/ sarj. e mf (m) | Espessura (m) | Repet. | DMT (Km) | Transporte (M3XKM) | OBS:
RUA BRUNO AVELINO |  |  | 243.63 | 4.3 | 0.15 | 1 | 8 | 1257.13 | JAZIDA
AVENIDA JOSE DUARTE |  |  | 54.73 | 13.2 | 0.15 | 1 | 8 | 866.92
RUA A |  |  | 135.57 | 6.9 | 0.15 | 1 | 8 | 1122.52
RUA JUSTINO DUARTE TRECHO |  |  | 112.76 | 6.9 | 0.15 | 1 | 8 | 933.65
RUA E |  |  | 72.76 | 6.9 | 0.15 | 1 | 8 | 602.45
AVENIDA MONTES CLAROS |  |  | 18.96 | 8.3 | 0.15 | 1 | 8 | 188.84
RUA PEDRO DUARTE |  |  | 18.46 | 7.2 | 0.15 | 1 | 8 | 159.49
RUA B |  |  | 104.41 | 6.9 | 0.15 | 1 | 8 | 864.51
RUA EUGENIO DOS SANTOS |  |  | 104.45 | 8.7 | 0.15 | 1 | 8 | 1090.46
TOTAL | [7 empty] | 7085.97 |  | 1.9 | 13463.34
DESCRIÇÃO: |  |  | ESPALHAMENTO DE MATERIAL COM TRATOR DE ESTEIRAS. AF_11/2019 ( RESPONSABILIDADE DA PREFEITURA MUNICIPAL )
CÓDIGO:
LOGRADOURO |  | DESCRIÇÃO | Comp (m) | Larg. c/ sarj. e mf (m) | Espessura (m) | Repet. |  | Volume Total (m³) | OBS:
RUA BRUNO AVELINO |  |  | 243.63 | 4.3 | 0.15 | 1 |  | 157.14
AVENIDA JOSE DUARTE |  |  | 54.73 | 13.2 | 0.15 | 1 |  | 108.37
RUA A |  |  | 135.57 | 6.9 | 0.15 | 1 |  | 140.31
RUA JUSTINO DUARTE TRECHO |  |  | 112.76 | 6.9 | 0.15 | 1 |  | 116.71
RUA E |  |  | 72.76 | 6.9 | 0.15 | 1 |  | 75.31
AVENIDA MONTES CLAROS |  |  | 18.96 | 8.3 | 0.15 | 1 |  | 23.61
RUA PEDRO DUARTE |  |  | 18.46 | 7.2 | 0.15 | 1 |  | 19.94
RUA B |  |  | 104.41 | 6.9 | 0.15 | 1 |  | 108.06
RUA EUGENIO DOS SANTOS |  |  | 104.45 | 8.7 | 0.15 | 1 |  | 136.31
TOTAL | [7 empty] | 885.76 |  | 1.75 | 1550.08
DESCRIÇÃO: |  |  | REGULARIZAÇÃO E COMPACTAÇÃO DE SUBLEITO DE SOLO PREDOMINANTEMENTE ARGILOSO. AF_11/2019 ( RESPONSABILIDADE DA PREFEITURA MUNICIPAL )
CÓDIGO:
LOGRADOURO |  | DESCRIÇÃO | Comp (m) | Larg. c/ sarj. e mf (m) |  | Repet. |  | Área Total (m2) | OBS:
RUA BRUNO AVELINO |  |  | 243.63 | 4.3 |  | 1 |  | 1047.61
AVENIDA JOSE DUARTE |  |  | 54.73 | 13.2 |  | 1 |  | 722.44
RUA A |  |  | 135.57 | 6.9 |  | 1 |  | 935.43
RUA JUSTINO DUARTE TRECHO |  |  | 112.76 | 6.9 |  | 1 |  | 778.04
RUA E |  |  | 72.76 | 6.9 |  | 1 |  | 502.04
AVENIDA MONTES CLAROS |  |  | 18.96 | 8.3 |  | 1 |  | 157.37
RUA PEDRO DUARTE |  |  | 18.46 | 7.2 |  | 1 |  | 132.91
RUA B |  |  | 104.41 | 6.9 |  | 1 |  | 720.43
RUA EUGENIO DOS SANTOS |  |  | 104.45 | 8.7 |  | 1 |  | 908.72
TOTAL | [7 empty] | 5904.99 |  | 2.85 | 16829.22
DESCRIÇÃO: |  |  | EXECUÇÃO E COMPACTAÇÃO DE BASE E OU SUB BASE PARA PAVIMENTAÇÃO DE SOLO ESTABILIZADO GRANULOMETRICAMENTE SEM MISTURA DE SOLOS - EXCLUSIVE SOLO, ESCAVAÇÃO, CARGA E TRANSPORTE. AF_11/2019 ( RESPONSABILIDADE DA PREFEITURA MUNICIPAL )
CÓDIGO:
LOGRADOURO |  | DESCRIÇÃO | Comp (m) | Larg. c/ sarj. e mf (m) | Espessura (m) | Repet. |  | Vol. Total (m3) | OBS:
RUA BRUNO AVELINO |  |  | 243.63 | 4.3 | 0.15 | 1 |  | 157.14
AVENIDA JOSE DUARTE |  |  | 54.73 | 13.2 | 0.15 | 1 |  | 108.37
RUA A |  |  | 135.57 | 6.9 | 0.15 | 1 |  | 140.31
RUA JUSTINO DUARTE TRECHO |  |  | 112.76 | 6.9 | 0.15 | 1 |  | 116.71
RUA E |  |  | 72.76 | 6.9 | 0.15 | 1 |  | 75.31
AVENIDA MONTES CLAROS |  |  | 18.96 | 8.3 | 0.15 | 1 |  | 23.61
RUA PEDRO DUARTE |  |  | 18.46 | 7.2 | 0.15 | 1 |  | 19.94
RUA B |  |  | 104.41 | 6.9 | 0.15 | 1 |  | 108.06
RUA EUGENIO DOS SANTOS |  |  | 104.45 | 8.7 | 0.15 | 1 |  | 136.31
TOTAL | [7 empty] | 885.76 |  | 51.61 | 45714.07
DESCRIÇÃO: |  |  | CASCALHO DE CAVA ( RESPONSABILIDADE DA PREFEITURA MUNICIPAL )
CÓDIGO:
LOGRADOURO |  | DESCRIÇÃO | Comp (m) | Larg. c/ sarj. e mf (m) | Espessura (m) | Repet. |  | Volume Total (m3) | OBS:
RUA BRUNO AVELINO |  |  | 243.63 | 4.3 | 0.15 | 1 |  | 157.14
AVENIDA JOSE DUARTE |  |  | 54.73 | 13.2 | 0.15 | 1 |  | 108.37
RUA A |  |  | 135.57 | 6.9 | 0.15 | 1 |  | 140.31
RUA JUSTINO DUARTE TRECHO |  |  | 112.76 | 6.9 | 0.15 | 1 |  | 116.71
RUA E |  |  | 72.76 | 6.9 | 0.15 | 1 |  | 75.31
AVENIDA MONTES CLAROS |  |  | 18.96 | 8.3 | 0.15 | 1 |  | 23.61
RUA PEDRO DUARTE |  |  | 18.46 | 7.2 | 0.15 | 1 |  | 19.94
RUA B |  |  | 104.41 | 6.9 | 0.15 | 1 |  | 108.06
RUA EUGENIO DOS SANTOS |  |  | 104.45 | 8.7 | 0.15 | 1 |  | 136.31
TOTAL | [7 empty] | 885.76 |  | 84.94 | 75236.45
1.2 PAVIMENTAÇÃO ASFALTICA
DESCRIÇÃO: | 1.2.1 |  | IMPRIMAÇÃO (EXECUÇÃO E FORNECIMENTO DO MATERIAL BETUMINOSO, EXCLUSIVE TRANSPORTE DO MATERIAL BETUMINOSO)
CÓDIGO:
LOGRADOURO |  | DESCRIÇÃO | Comp (m) | Larg. s/ sarj. e mf (m) |  | Repet. |  | Área total (m²) | OBS:
RUA BRUNO AVELINO |  |  | 243.63 | 3.4 |  | 1 |  | 828.34
AVENIDA JOSE DUARTE |  |  | 54.73 | 12 |  | 1 |  | 656.76
RUA A |  |  | 135.57 | 6 |  | 1 |  | 813.42
RUA JUSTINO DUARTE TRECHO |  |  | 112.76 | 6 |  | 1 |  | 676.56
RUA E |  |  | 72.76 | 6 |  | 1 |  | 436.56
AVENIDA MONTES CLAROS |  |  | 18.96 | 7.4 |  | 1 |  | 140.3
RUA PEDRO DUARTE |  |  | 18.46 | 6.3 |  | 1 |  | 116.3
RUA B |  |  | 104.41 | 6 |  | 1 |  | 626.46
RUA EUGENIO DOS SANTOS |  |  | 104.45 | 7.8 |  | 1 |  | 814.71
TOTAL | [7 empty] | 5109.41 |  | 5.35 | 27335.34
DESCRIÇÃO: | 1.2.2 |  | TRANSPORTE COM CAMINHÃO TANQUE DE TRANSPORTE DE MATERIAL ASFÁLTICO DE 20000 L, EM VIA URBANA EM REVESTIMENTO PRIMÁRIO (UNIDADE: TXKM). AF_07/2020 (TRANSPORTE DO CM-30)
CÓDIGO:
LOGRADOURO |  | DESCRIÇÃO | Comp (m) | Larg. s/ sarj. e mf (m) | CM- 30 (T/m²) | DMT(Km) |  | Transporte (Txkm) | OBS:
RUA BRUNO AVELINO |  |  | 243.63 | 3.4 | 0.0012 | 465 |  | 462.21
AVENIDA JOSE DUARTE |  |  | 54.73 | 12 | 0.0012 | 465 |  | 366.47
RUA A |  |  | 135.57 | 6 | 0.0012 | 465 |  | 453.89
RUA JUSTINO DUARTE TRECHO |  |  | 112.76 | 6 | 0.0012 | 465 |  | 377.52
RUA E |  |  | 72.76 | 6 | 0.0012 | 465 |  | 243.6
AVENIDA MONTES CLAROS |  |  | 18.96 | 7.4 | 0.0012 | 465 |  | 78.29
RUA PEDRO DUARTE |  |  | 18.46 | 6.3 | 0.0012 | 465 |  | 64.89
RUA B |  |  | 104.41 | 6 | 0.0012 | 465 |  | 349.56
RUA EUGENIO DOS SANTOS |  |  | 104.45 | 7.8 | 0.0012 | 465 |  | 454.61
TOTAL | [7 empty] | 2851.04 |  | 0.68 | 1938.71
DESCRIÇÃO: | 1.2.3 |  | Pintura de ligação (Execução e fornecimento do material betuminoso, exclusive transporte do material betuminoso)
CÓDIGO:
LOGRADOURO |  | DESCRIÇÃO | Comp (m) | Larg. s/ sarj. e mf (m) |  | Repet. |  | Área total (m²) | OBS:
RUA BRUNO AVELINO |  |  | 243.63 | 3.4 |  | 1 |  | 828.34
AVENIDA JOSE DUARTE |  |  | 54.73 | 12 |  | 1 |  | 656.76
RUA A |  |  | 135.57 | 6 |  | 1 |  | 813.42
RUA JUSTINO DUARTE TRECHO |  |  | 112.76 | 6 |  | 1 |  | 676.56
RUA E |  |  | 72.76 | 6 |  | 1 |  | 436.56
AVENIDA MONTES CLAROS |  |  | 18.96 | 7.4 |  | 1 |  | 140.3
RUA PEDRO DUARTE |  |  | 18.46 | 6.3 |  | 1 |  | 116.3
RUA B |  |  | 104.41 | 6 |  | 1 |  | 626.46
RUA EUGENIO DOS SANTOS |  |  | 104.45 | 7.8 |  | 1 |  | 814.71
TOTAL | [7 empty] | 5109.41 |  | 2.84 | 14510.72
DESCRIÇÃO: | 1.2.4 |  | TRANSPORTE COM CAMINHÃO TANQUE DE TRANSPORTE DE MATERIAL ASFÁLTICO DE 30000 L, EM VIA URBANA EM REVESTIMENTO PRIMÁRIO (UNIDADE: TXKM). AF_07/2020 (TRANSPORTE DO RR-2C)
CÓDIGO:
LOGRADOURO |  | DESCRIÇÃO | Comp (m) | Larg. s/ sarj. e mf (m) | RR-2C (T/m²) | DMT(Km) |  | Transporte (Txkm) | OBS:
RUA BRUNO AVELINO |  |  | 243.63 | 3.4 | 0.0005 | 465 |  | 192.59
AVENIDA JOSE DUARTE |  |  | 54.73 | 12 | 0.0005 | 465 |  | 152.7
RUA A |  |  | 135.57 | 6 | 0.0005 | 465 |  | 189.12
RUA JUSTINO DUARTE TRECHO |  |  | 112.76 | 6 | 0.0005 | 465 |  | 157.3
RUA E |  |  | 72.76 | 6 | 0.0005 | 465 |  | 101.5
AVENIDA MONTES CLAROS |  |  | 18.96 | 7.4 | 0.0005 | 465 |  | 32.62
RUA PEDRO DUARTE |  |  | 18.46 | 6.3 | 0.0005 | 465 |  | 27.04
RUA B |  |  | 104.41 | 6 | 0.0005 | 465 |  | 145.65
RUA EUGENIO DOS SANTOS |  |  | 104.45 | 7.8 | 0.0005 | 465 |  | 189.42
TOTAL | [7 empty] | 1187.94 |  | 0.68 | 807.8
DESCRIÇÃO: | 1.2.5 |  | PRÉ-MISTURADO A FRIO - PMF (EXECUÇÃO, INCLUINDO USINAGEM, APLICAÇÃO, ESPALHAMENTO E COMPACTAÇÃO, FORNECIMENTO DOS AGREGADOS E MATERIAL BETUMINOSO, EXCLUI TRANSPORTE DOS AGREGADOS E DO MATERIAL BETUMINOSO ATÉ USINA E DA MASSA PRONTA ATÉ A PISTA)
CÓDIGO:
LOGRADOURO |  | DESCRIÇÃO | Comp (m) | Larg. s/ sarj. e mf (m) | Esp. (m) | Repet. |  | Volume (m³) | OBS:
RUA BRUNO AVELINO |  |  | 243.63 | 3.4 | 0.03 | 1 |  | 24.85
AVENIDA JOSE DUARTE |  |  | 54.73 | 12 | 0.03 | 1 |  | 19.7
RUA A |  |  | 135.57 | 6 | 0.03 | 1 |  | 24.4
RUA JUSTINO DUARTE TRECHO |  |  | 112.76 | 6 | 0.03 | 1 |  | 20.3
RUA E |  |  | 72.76 | 6 | 0.03 | 1 |  | 13.1
AVENIDA MONTES CLAROS |  |  | 18.96 | 7.4 | 0.03 | 1 |  | 4.21
RUA PEDRO DUARTE |  |  | 18.46 | 6.3 | 0.03 | 1 |  | 3.49
RUA B |  |  | 104.41 | 6 | 0.03 | 1 |  | 18.79
RUA EUGENIO DOS SANTOS |  |  | 104.45 | 7.8 | 0.03 | 1 |  | 24.44
TOTAL | [7 empty] | 153.28 |  | 959.55 | 147079.82
DESCRIÇÃO: | 1.2.6 |  | TRANSPORTE DE PRÉ-MISTURADO A FRIO. DISTÂNCIA MÉDIA DE TRANSPORTE > 50,00 KM (DENSIDADE DE MATERIAL SOLTO) (PMF)
CÓDIGO:
LOGRADOURO |  | DESCRIÇÃO | Volume (m³) | DMT(Km) |  |  |  | Transporte (M3XKM) | OBS:
|  |  | 153.28 | 57.7 |  |  |  | 8844.26 | PMF
TOTAL | [7 empty] | 8844.26 |  | 1.78 | 15742.78
DESCRIÇÃO: | 1.2.7 |  | TRANSPORTE COM CAMINHÃO BASCULANTE DE 14 M³, EM VIA URBANA PAVIMENTADA, DMT ATÉ 30 KM (UNIDADE: M3XKM). AF_07/2020 (AREIA)
CÓDIGO:
LOGRADOURO |  | DESCRIÇÃO | Volume (m³) | Coeficiente (m3/m3) | DMT(Km) |  |  | Transporte (M3XKM) | OBS:
|  |  | 153.28 | 0.193 | 5 |  |  | 147.92 | AREIA
TOTAL | [7 empty] | 147.92 |  | 1.73 | 255.9
DESCRIÇÃO: | 1.2.8 |  | TRANSPORTE COM CAMINHÃO BASCULANTE DE 14 M³, EM VIA URBANA PAVIMENTADA, DMT ATÉ 30 KM (UNIDADE: M3XKM). AF_07/2020 (BRITA)
CÓDIGO:
LOGRADOURO |  | DESCRIÇÃO | Volume (m³) | Coeficiente (m3/m3) | DMT(Km) |  |  | Transporte (M3XKM) | OBS:
|  |  | 153.28 | 1.167 | 5 |  |  | 894.39 | BRITA
TOTAL | [7 empty] | 894.39
DESCRIÇÃO: | 1.2.9 |  | TRANSPORTE COM CAMINHÃO TANQUE DE TRANSPORTE DE MATERIAL ASFÁLTICO DE 30000 L, EM VIA URBANA PAVIMENTADA, ADICIONAL PARA DMT EXCEDENTE A 30 KM (UNIDADE: TXKM). AF_07/2020 (TRANSPORTE DO RL-1C)
CÓDIGO:
LOGRADOURO |  | DESCRIÇÃO | Volume (m³) | Coeficiente (T/m3) | DMT(Km) |  |  | Transporte (TXKM) | OBS:
|  |  | 153.28 | 0.168 | 431 |  |  | 11098.7 | RL-1C
TOTAL | [7 empty] | 11098.7
1.3 MEIO-FIO E SARJETA
DESCRIÇÃO: | 1.3.1 |  | ASSENTAMENTO DE GUIA (MEIO-FIO) EM TRECHO RETO, CONFECCIONADA EM CONCRETO PRÉ-FABRICADO, DIMENSÕES 100X15X13X30 CM (COMPRIMENTO X BASE INFERIOR X BASE SUPERIOR X ALTURA), PARA VIAS URBANAS (USO VIÁRIO). AF_06/2016
CÓDIGO:
LOGRADOURO |  | DESCRIÇÃO | Compr. (m) |  |  | Repet. |  | Comprimento Total (m) | OBS:
RUA BRUNO AVELINO |  | 89,77+29,96+50,28+17,74+36,28+36,32+18,63+52,05+36,81+89,61 | 457.45 |  |  | 1 |  | 457.45
AVENIDA JOSE DUARTE |  | 54,73+51,88+52,98+52,98 | 212.57 |  |  | 1 |  | 212.57
RUA A |  | 131,14+62,30+61,92+2,06 | 257.42 |  |  | 1 |  | 257.42
RUA JUSTINO DUARTE TRECHO |  | 109,70+109,70 | 219.4 |  |  | 1 |  | 219.4
RUA E |  | 60,75+57,14+4,91+2,15 | 124.95 |  |  | 1 |  | 124.95
AVENIDA MONTES CLAROS |  | 17,32+17,78 | 35.1 |  |  | 1 |  | 35.1
RUA PEDRO DUARTE |  | 5,05+14,69+4,91+13,55 | 38.2 |  |  | 1 |  | 38.2
RUA B |  | 26,70+64,45+103,61 | 194.76 |  |  | 1 |  | 194.76
RUA EUGENIO DOS SANTOS |  | 35,03+14,03+30,90+23,82+8,29+51,19+34,45 | 197.71 |  |  | 1 |  | 197.71
CORDÃO DE TRAVAMENTO |  | 5,70+6,60+8,73+6,74+10,53+6,66+7,66+9,18 | 61.8 |  |  | 1 |  | 61.8
TOTAL | [7 empty] | 1799.36 |  | 89.31 | 160700.84
DESCRIÇÃO: | 1.3.2 |  | ASSENTAMENTO DE GUIA (MEIO-FIO) EM TRECHO CURVO, CONFECCIONADA EM CONCRETO PRÉ-FABRICADO, DIMENSÕES 100X15X13X30 CM (COMPRIMENTO X BASE INFERIOR X BASE SUPERIOR X ALTURA), PARA VIAS URBANAS (USO VIÁRIO). AF_06/2016
CÓDIGO:
LOGRADOURO |  | DESCRIÇÃO | Comp (m) |  |  | Repet. |  | Comprimento Total (m) | OBS:
RUA BRUNO AVELINO |  | 5,70+2,15+1,24+1,32+1,80+3,40 | 15.61 |  |  | 1 |  | 15.61
AVENIDA JOSE DUARTE |  | 1,94+1,82+1,34 | 5.1 |  |  | 1 |  | 5.1
RUA A |  | 1,25+1,99+1,52+1,62+1,61+3,05 | 11.04 |  |  | 1 |  | 11.04
RUA JUSTINO DUARTE TRECHO |  | 2,37+2,40 | 4.77 |  |  | 1 |  | 4.77
RUA E |  | 2,24+1,81 | 4.05 |  |  | 1 |  | 4.05
AVENIDA MONTES CLAROS |  | 1,58+1,55 | 3.13 |  |  | 1 |  | 3.13
RUA PEDRO DUARTE |  | 1.63 | 1.63 |  |  | 1 |  | 1.63
RUA B |  | 1,63+1,58 | 3.21 |  |  | 1 |  | 3.21
RUA EUGENIO DOS SANTOS |  | 1,52+1,62 | 3.14 |  |  | 1 |  | 3.14
TOTAL | [7 empty] | 51.68 |  | 94 | 4857.92
DESCRIÇÃO: | 1.3.3 |  | EXECUÇÃO DE SARJETA DE CONCRETO USINADO, MOLDADA IN LOCO EM TRECHO RETO, 30 CM BASE X 10 CM ALTURA. AF_06/2016
CÓDIGO:
LOGRADOURO |  | DESCRIÇÃO | Comp (m) |  |  | Repet. |  | Comprimento Total (m) | OBS:
RUA BRUNO AVELINO |  | 89,77+29,96+50,28+17,74+36,28+36,32+18,63+52,05+36,81+89,61 | 457.45 |  |  | 1 |  | 457.45
AVENIDA JOSE DUARTE |  | 54,73+51,88 | 106.61 |  |  | 1 |  | 106.61
RUA A |  | 131,14+62,30+61,92+2,06 | 257.42 |  |  | 1 |  | 257.42
RUA JUSTINO DUARTE TRECHO |  | 109,70+109,70 | 219.4 |  |  | 1 |  | 219.4
RUA E |  | 60,75+57,14+4,91+2,15 | 124.95 |  |  | 1 |  | 124.95
AVENIDA MONTES CLAROS |  | 17,32+17,78 | 35.1 |  |  | 1 |  | 35.1
RUA PEDRO DUARTE |  | 5,05+14,69+4,91+13,55 | 38.2 |  |  | 1 |  | 38.2
RUA B |  | 26,70+64,45+103,61 | 194.76 |  |  | 1 |  | 194.76
RUA EUGENIO DOS SANTOS |  | 35,03+14,03+30,90+23,82+8,29+51,19+34,45 | 197.71 |  |  | 1 |  | 197.71
TOTAL | [7 empty] | 1631.6 |  | 58.42 | 95318.07
DESCRIÇÃO: | 1.3.4 |  | EXECUÇÃO DE SARJETA DE CONCRETO USINADO, MOLDADA IN LOCO EM TRECHO CURVO, 30 CM BASE X 10 CM ALTURA. AF_06/2016
CÓDIGO:
LOGRADOURO |  | DESCRIÇÃO | Comp (m) |  |  | Repet. |  | Comprimento Total (m) | OBS:
RUA BRUNO AVELINO |  | 5,70+2,15+1,24+1,32+1,80+3,40 | 15.61 |  |  | 1 |  | 15.61
AVENIDA JOSE DUARTE |  | 1.34 | 1.34 |  |  | 1 |  | 1.34
RUA A |  | 1,25+1,99+1,52+1,62+1,61+3,05 | 11.04 |  |  | 1 |  | 11.04
RUA JUSTINO DUARTE TRECHO |  | 2,37+2,40 | 4.77 |  |  | 1 |  | 4.77
RUA E |  | 2,24+1,81 | 4.05 |  |  | 1 |  | 4.05
AVENIDA MONTES CLAROS |  | 1,58+1,55 | 3.13 |  |  | 1 |  | 3.13
RUA PEDRO DUARTE |  | 1.63 | 1.63 |  |  | 1 |  | 1.63
RUA B |  | 1,63+1,58 | 3.21 |  |  | 1 |  | 3.21
RUA EUGENIO DOS SANTOS |  | 1,52+1,62 | 3.14 |  |  | 1 |  | 3.14
TOTAL | [7 empty] | 47.92 |  | 70.9 | 3397.53
DESCRIÇÃO: | 1.3.5 |  | EXECUÇÃO DE PASSEIO (CALÇADA) OU PISO DE CONCRETO COM CONCRETO MOLDADO IN LOCO, FEITO EM OBRA, ACABAMENTO CONVENCIONAL, NÃO ARMADO. AF_08/2022
CÓDIGO:
LOCALIZAÇÃO |  | DESCRIÇÃO | Compr (m) | Largura (m) | Espessura (m) | Repet. |  | Volume Total (m³) | OBS:
TRAVESSIA CANTEIRO CENTRAL |  |  | 3 | 1.1 | 0.06 | 2 |  | 0.4
TOTAL | [7 empty] | 0.4
635107.66
1.4 SINALIZAÇÃO
DESCRIÇÃO: | 1.4.1 |  | PINTURA DE FAIXA DE PEDESTRE OU ZEBRADA TINTA RETRORREFLETIVA A BASE DE RESINA ACRÍLICA COM MICROESFERAS DE VIDRO, E = 30 CM, APLICAÇÃO MANUAL. AF_05/2021
CÓDIGO:
LOCALIZAÇÃO |  | DESCRIÇÃO | Área (m²) |  |  | Repet. |  | Área Total (m²) | OBS:
PINTURA DE FAIXA PEDESTRE |  |  | 10.8 |  |  | 6 |  | 64.8
TOTAL | [7 empty] | 64.8
DESCRIÇÃO: | 1.4.2 |  | Placa de aço carbono com película refletiva grau técnico tipo I da ABNT - Placa Octogonal (Execução, incluindo fornecimento e transporte de todos os materiais, inclusive poste de sustentação)
CÓDIGO:
LOCALIZAÇÃO |  | DESCRIÇÃO | Área (m²) |  |  | Repet. |  | Área Total (m²) | OBS:
PARADA OBRIGATORIA |  |  | 0.3 |  |  | 4 |  | 1.2
TOTAL | [7 empty] | 1.2
DESCRIÇÃO: | 1.4.3 |  | Placa de aço carbono com película refletiva grau técnico tipo I da ABNT - Placa Quadrada (Execução, incluindo fornecimento e transporte de todos os materiais, inclusive poste de sustentação)
CÓDIGO:
LOCALIZAÇÃO |  | DESCRIÇÃO | Compr. (m) | Largura (m) |  | Repet. |  | Área Total (m²) | OBS:
TRAVESSIA DE PEDESTRES |  |  | 0.6 | 0.6 |  | 6 |  | 2.16
TOTAL | [7 empty] | 2.16
DESCRIÇÃO: | 1.4.4 |  | Placa de aço carbono com película refletiva grau técnico tipo I da ABNT - Placa Retangular (Execução, incluindo fornecimento e transporte de todos os materiais, inclusive poste de sustentação)
CÓDIGO:
LOCALIZAÇÃO |  | DESCRIÇÃO | Compr. (m) | Largura (m) |  | Repet. |  | Área Total (m²) | OBS:
INDICAÇÃO DE RUAS |  |  | 0.52 | 0.21 |  | 14 |  | 1.53
TOTAL | [7 empty] | 1.53
| MAX HENRIQUE VELOSO DA SILVA |  |  |  |  | NORBERTO MARCELINO DE OLIVEIRA NETO
| ENGENHEIRO CIVIL - CREA/MG 248.998/D |  |  |  |  | PREFEITO MUNICIPAL DE CLARO DOS POÇÕES-MG