## orcamento
ITEM | CÓDIGO | DESCRIÇÃO | FONTE | UNID | QUANTIDADE | PREÇO UNITÁRIO R$ |  | PREÇO TOTAL R$
[6 empty] | SEM BDI | COM BDI | SEM BDI | COM BDI
1 | PAVIMENTAÇÃO EM PMF, EM DIVERSAS RUAS NO DISTRITO DE BOA SORTE, MUNICIPIO DE CLARO DOS POÇÕES - MG | [6 empty] | 470051.49 | 597175.83
1.1 | SERVIÇOS PRELIMINARES | [6 empty] | 84380.56 | 107205.8
1.1.1 | ED-28427 | FORNECIMENTO E COLOCAÇÃO DE PLACA DE OBRA EM CHAPA GALVANIZADA #26, ESP. 0,45MM, DIMENSÃO (3X1,5)M, PLOTADA COM ADESIVO VINÍLICO, AFIXADA COM REBITES 4,8X40MM, EM ESTRUTURA METÁLICA DE METALON 20X20MM, ESP. 1,25MM, INCLUSIVE SUPORTE EM EUCALIPTO AUTOCLAVADO PINTADO COM TINTA PVA DUAS (2) DEMÃOS | SETOP | un | 1 | 1390.32 | 1766.26 | 1390.32 | 1766.26
1.1.2 | COMP-ADMLOCAL | MOBILIZAÇÃO, DESMOBILIZAÇÃO, CANTEIRO DE OBRAS E ADMINISTRAÇÃO LOCAL | SINAPI/SETOP/ORSE/COPASA | MÊS | 4 | 20347.16 | 25849.03 | 81388.64 | 103396.12
1.1.3 | 99064 | LOCAÇÃO DE PAVIMENTAÇÃO. AF_10/2018 | SINAPI | M | 2761.38 | 0.58 | 0.74 | 1601.6 | 2043.42
1.2 | PAVIMENTAÇÃO ASFALTICA | [6 empty] | 177576.51 | 225607.17
1.2.1 | RO-51228 | Imprimação (Execução e fornecimento do material betuminoso, exclusive transporte do material betuminoso) | DER-MG | m2 | 5109.41 | 4.03 | 5.12 | 20590.92 | 26160.18
1.2.2 | 100970 | TRANSPORTE COM CAMINHÃO TANQUE DE TRANSPORTE DE MATERIAL ASFÁLTICO DE 20000 L, EM VIA URBANA EM REVESTIMENTO PRIMÁRIO (UNIDADE: TXKM). AF_07/2020 (TRANSPORTE DO CM-30) | SINAPI | TXKM | 2851.04 | 1.89 | 2.4 | 5388.47 | 6842.5
1.2.3 | RO-51229 | Pintura de ligação (Execução e fornecimento do material betuminoso, exclusive transporte do material betuminoso) | DER-MG | m2 | 5109.41 | 2.36 | 3 | 12058.21 | 15328.23
1.2.4 | 100966 | TRANSPORTE COM CAMINHÃO TANQUE DE TRANSPORTE DE MATERIAL ASFÁLTICO DE 30000 L, EM VIA URBANA EM REVESTIMENTO PRIMÁRIO (UNIDADE: TXKM). AF_07/2020 (TRANSPORTE DO RR-2C) | SINAPI | TXKM | 1187.94 | 1.45 | 1.84 | 1722.51 | 2185.81
1.2.5 | RO-14021 | Pré-misturado a frio - PMF (Execução, incluindo usinagem, aplicação, espalhamento e compactação, fornecimento dos agregados e material betuminoso, exclui transporte dos agregados e do material betuminoso até usina e da massa pronta até a pista) | SETOP | m3 | 153.28 | 769.04 | 976.99 | 117878.45 | 149753.03
1.2.6 | RO-41360 | Transporte de pré-misturado a frio. Distância média de transporte > 50,00 km (Densidade de material solto) (MASSA ASFÁLTICA) | SETOP | M3xKM | 8844.26 | 1.35 | 1.72 | 11939.75 | 15212.13
1.2.7 | 95876 | TRANSPORTE COM CAMINHÃO BASCULANTE DE 14 M³, EM VIA URBANA PAVIMENTADA, DMT ATÉ 30 KM (UNIDADE: M3XKM). AF_07/2020 (TRANSPORTE DA AREIA) | SINAPI | M3XKM | 147.92 | 2.03 | 2.58 | 300.28 | 381.63
1.2.8 | 95876 | TRANSPORTE COM CAMINHÃO BASCULANTE DE 14 M³, EM VIA URBANA PAVIMENTADA, DMT ATÉ 30 KM (UNIDADE: M3XKM). AF_07/2020 (TRANSPORTE DA BRITA) | SINAPI | M3XKM | 894.39 | 2.03 | 2.58 | 1815.61 | 2307.53
1.2.9 | 102331 | TRANSPORTE COM CAMINHÃO TANQUE DE TRANSPORTE DE MATERIAL ASFÁLTICO DE 30000 L, EM VIA URBANA PAVIMENTADA, ADICIONAL PARA DMT EXCEDENTE A 30 KM (UNIDADE: TXKM). AF_07/2020 (TRANSPORTE DO RL-1C) | SINAPI | TXKM | 11098.7 | 0.53 | 0.67 | 5882.31 | 7436.13
1.3 | MEIO-FIO E SARJETA | [6 empty] | 204437.77 | 259717.64
1.3.1 | 94273 | ASSENTAMENTO DE GUIA (MEIO-FIO) EM TRECHO RETO, CONFECCIONADA EM CONCRETO PRÉ-FABRICADO, DIMENSÕES 100X15X13X30 CM (COMPRIMENTO X BASE INFERIOR X BASE SUPERIOR X ALTURA), PARA VIAS URBANAS (USO VIÁRIO). AF_06/2016 | SINAPI | M | 1799.36 | 69.09 | 87.77 | 124317.78 | 157929.83
1.3.2 | 94274 | ASSENTAMENTO DE GUIA (MEIO-FIO) EM TRECHO CURVO, CONFECCIONADA EM CONCRETO PRÉ-FABRICADO, DIMENSÕES 100X15X13X30 CM (COMPRIMENTO X BASE INFERIOR X BASE SUPERIOR X ALTURA), PARA VIAS URBANAS (USO VIÁRIO). AF_06/2016 | SINAPI | M | 51.68 | 72.84 | 92.54 | 3764.37 | 4782.47
1.3.3 | 94287 | EXECUÇÃO DE SARJETA DE CONCRETO USINADO, MOLDADA IN LOCO EM TRECHO RETO, 30 CM BASE X 10 CM ALTURA. AF_06/2016 | SINAPI | M | 1631.6 | 45 | 57.17 | 73422 | 93278.57
1.3.4 | 94288 | EXECUÇÃO DE SARJETA DE CONCRETO USINADO, MOLDADA IN LOCO EM TRECHO CURVO, 30 CM BASE X 10 CM ALTURA. AF_06/2016 | SINAPI | M | 47.92 | 55 | 69.87 | 2635.6 | 3348.17
1.3.5 | 94990 | EXECUÇÃO DE PASSEIO (CALÇADA) OU PISO DE CONCRETO COM CONCRETO MOLDADO IN LOCO, FEITO EM OBRA, ACABAMENTO CONVENCIONAL, NÃO ARMADO. AF_08/2022 | SINAPI | M3 | 0.4 | 745.05 | 946.51 | 298.02 | 378.6
1.4 | SINALIZAÇÃO | [6 empty] | 3656.65 | 4645.22
1.4.1 | 102509 | PINTURA DE FAIXA DE PEDESTRE OU ZEBRADA TINTA RETRORREFLETIVA A BASE DE RESINA ACRÍLICA COM MICROESFERAS DE VIDRO, E = 30 CM, APLICAÇÃO MANUAL. AF_05/2021 | SINAPI | M2 | 64.8 | 23.68 | 30.08 | 1534.46 | 1949.18
1.4.2 | RO-41842 | Placa de aço carbono com película refletiva grau técnico tipo I da ABNT - Placa Octogonal (Execução, incluindo fornecimento e transporte de todos os materiais, inclusive poste de sustentação) | DER-MG | m2 | 1.2 | 418.03 | 531.07 | 501.64 | 637.28
1.4.3 | RO-41844 | Placa de aço carbono com película refletiva grau técnico tipo I da ABNT - Placa Quadrada (Execução, incluindo fornecimento e transporte de todos os materiais, inclusive poste de sustentação) | DER-MG | m2 | 2.16 | 429.91 | 546.16 | 928.61 | 1179.71
1.4.4 | RO-42193 | Placa de aço carbono com película refletiva grau técnico tipo I da ABNT - Placa Retangular (Execução, incluindo fornecimento e transporte de todos os materiais, inclusive poste de sustentação) | DER-MG | m2 | 1.53 | 452.25 | 574.54 | 691.94 | 879.05
[7 empty] | VALOR BDI TOTAL: |  | 127124.34
[7 empty] | VALOR ORÇAMENTO: |  | 470051.49
[7 empty] | VALOR TOTAL: |  | 597175.83
|  | MAX HENRIQUE VELOSO DA SILVA |  |  | NORBERTO MARCELINO DE OLIVEIRA NETO
|  | ENGENHEIRO CIVIL - CREA/MG 248.998/D |  |  | PREFEITO MUNICIPAL DE CLARO DOS POÇÕES-MG